## First Sheet
RS Stock No. | Quantity | Supplier No. | Your Part No. | Manufacturer | Man. part no. | Description | Unit Target Price | Your Cost Centre | Matched RS Stock Number
251-8137 | 1 |  |  |  | W82106T3825RC | HEAD3X2 HEAD3X2 HEAD3X2 |  |  | 251-8137
264-4416 | 5 |  |  |  | C0805C104K5RACTU | Capacitor 0.1uF |  |  | 264-4416
406-580 | 1 |  |  |  | FT232RL | FT232RL FT232RL SSOP28 |  |  | 406-580
407-0154 | 2 |  |  |  | TPSA475K020R1800 | Capacitor 4.7uF |  |  | 407-0154
463-432 | 1 |  |  |  | MBR0520LT1G | MBR0520 MBR0520 SOD-123 |  |  | 463-432
474-3486 | 1 |  |  |  | RAC104D331JC | 330 RES4NT RES4NT |  |  | 474-3486
474-3521 | 1 |  |  |  | RAC104D102JC | 1K RES4NT RES4NT |  |  | 474-3521
479-002 | 2 |  |  |  | 22-03-2151 | HEAD15-NOSS HEAD15-NOSS HEAD15-NOSS |  |  | 479-002
654-5818 | 1 |  |  |  | LH R974 | RED_RX LED0805 LED0805
661-6721 | 1 |  |  |  | UA78M05CDCY | UA78M05 UA78M05 SOT223 |  |  | 661-6721
682-1421 | 1 |  |  |  | B3U-1100P | RESET PB157 157SW |  |  | 682-1421
692-0913 | 1 |  |  |  | LTST-C170TBKT | BLUE LED0805 LED0805
692-0929 | 1 |  |  |  | LTST-C171AKT | L_AMBER LED0805 LED0805
692-0935 | 1 |  |  |  | LTST-C171GKT | GREEN_TX LED0805 LED0805
696-3092 | 1 |  |  |  | ATMEGA328P-AU | ATMEGA328P-AU ATMEGA168-20AU QFP032 |  |  | 696-3092
718-7233 | 1 |  |  |  | 1734035-2 | USB-MINI-B%C USB-MINI-B%C USB-MINI-B_2 |  |  | 718-7233
721-4818 | 1 |  |  |  | CSTCE16M0V53A-R0 | 16MHz RESONATORMU RESONATOR |  |  | 721-4818